## Sheet1
contenido
COL-00-02-00 0 26/01/2024
COLUMPIO ARCO Medidas Capacidad Área Mínima Edad (años)
3.95m x 1.30m x 2.55m 2 niños 9.60m x 4.90m 4-12
Descripción de producto
Columpio fabricado con tubo redondo NGR Ced.30 y
Norma ASTM-A-513, se ubican 2 bandas para parque
público sujetadas con 2 cadenas galvanizadas de ¼”,
ganchos. El movimiento del columpio es realizado por
pénduloconcentrodebronceparaevitareldesgaste.
Sujeción y Unión
UtilizacióndesoldaduraMIGG(GMAW),paralauniónde
los elementos de un componente en acero. Sujeción
accesoriosmediantetornillostipo"Torks",tuercasinserto
nylon, tuercas de presión y aplicación de "LocTite”, lo
cualdificultalaextracciónyelvandalismo.
Recubrimiento
Las partes en acero pasan por un tratamiento de
superficie de tres etapas para evitar la oxidación natural
del acero: Fosfatodesengrase, enjuague y sellado, el
cualevitalaoxidaciónnaturaldelacero.Selesaplicaun
recubrimiento de pintura poliésterelectrostático en polvo
(PowderCoating) con una temperatura de curado a 200°
C. lo cualasegurala adherencia,la dureza yel brillo del
recubrimientosobreelproducto.
Imagen de referencia, puede haber variación
2.55m
3.95m
1.30m
Dimensiones de referencia, puede haber variaciones.
VARIANTES DE ANCLAJE
ANCLADO EN CEMENTO:
TAQUETEADO
• Realizar hoyos de 40cm de
• Elconcretoausardebeserde200Kg/cm2 Diámetro.
deresistencia. • Excavara30cmdeprofundidadpara
• El espesor mínimo de la plancha de enterrarpostesyaccesorios.
concretodebeserde15cm. • Rellenar hoyos con un concreto de
• Usartaquetesexpansivosde3/8”x3¾”. 200Kg/cm2deresistencia.
COL-AB-01-00 0 26/01/2024
COLUMPIO PP EN A CON 2 Medidas Capacidad Área Mínima Edad (años)
ASIENTOS DE BANDA 2.70m x 1.60m x 2.70m 2 niños 5.90m x 5.20m 1.5-3
Descripción de producto
Columpios para 2 personas con asientos de bandas plástica
de uso rudo, colgadas con cadenas galvanizadas sobre un
travesaño y tijeras curvas de tubo redondo NGR Ced.30
Norma ASTM-A-513
El movimiento del columpio es realizado por péndulo con
centro de bronce para evitar el desgaste.
Sujeción y Unión
Utilización de soldadura MIGG (GMAW), para la unión de
los elementos de un componente en acero. Sujeción
accesorios mediante tornillos tipo "Torks", tuercas inserto
nylon, tuercas de presión y aplicación de "LocTite”, lo cual
dificulta la extracción y el vandalismo.
Recubrimiento
Las partes en acero pasan por un tratamiento de superficie
de tres etapas para evitar la oxidación natural del acero:
Fosfatodesengrase, enjuague y sellado, el cual evita la
oxidación natural del acero. Se les aplica un recubrimiento
de pintura poliéster electrostático en polvo (PowderCoating)
con una temperatura de curado a 200° C. lo cual asegura la
adherencia, la dureza y el brillo del recubrimiento sobre el
producto.
Imagen de referencia, puede haber variación
2.70m
2.70m
1.60m
Dimensiones de referencia, puede haber variaciones.
VARIANTES DE ANCLAJE
ANCLADO EN CEMENTO:
TAQUETEADO
• Realizar hoyos de 40cm de
• El concreto a usar debe ser de 200 Kg/cm2 Diámetro.
de resistencia. • Excavar a 30cm de profundidad para
• El espesor mínimo de la plancha de enterrar postes y accesorios.
concreto debe ser de 15cm. • Rellenar hoyos con un concreto de
• Usar taquetes expansivos de 3/8” x 3 ¾ ”. 200Kg/cm2 de resistencia.
COL-AB-02-00 0 26/01/2024
COLUMPIO PP EN A CON 3 Medidas Capacidad Área Mínima Edad (años)
ASIENTOS DE BANDA 3.30m x 1.60m x 2.7 0m 3 niños 7.00m x 5.20m 4-12
Descripción de producto
Juego formado por 2 tijeras curvas de diámetro, un
travesaño en tubo redondo NGR 2” de diámetro Ced.40
Norma ASTM-A-513 y 3 columpios con cadena galvanizada
1/4” grado 30 formada en frio con eslabones electro-
soldados,cuentaconpénduloybandoladeaceroinoxidable,
asítambiéncuentacon accesorios fabricadosenplásticode
importación americanacomo:Canastillas deBanda.Eneste
columpio adquieren destreza motriz y cultivan diversas
habilidades, para que los niños jueguen y se diviertan
durantehoras,coloraelegir.
Sujeción y Unión
UtilizacióndesoldaduraMIGG(GMAW),paralauniónde
los elementos de un componente en acero. Sujeción
accesoriosmediantetornillostipo"Torks",tuercasinserto
nylon, tuercas de presión y aplicación de "LocTite”, lo
cualdificultalaextracciónyelvandalismo.
Recubrimiento
Las partes en acero pasan por un tratamiento de
superficie de tres etapas para evitar la oxidación natural
del acero: Fosfatodesengrase, enjuague y sellado, el
cualevitalaoxidaciónnaturaldelacero.Selesaplicaun
recubrimiento de pintura poliéster electrostático en polvo
(PowderCoating) con una temperatura de curado a 200°
C. lo cualasegurala adherencia,la dureza yel brillo del
Imagen de referencia, puede haber variación
recubrimientosobreelproducto.
2.70m
3.30m
1.60m
Dimensiones de referencia, puede haber variaciones.
VARIANTES DE ANCLAJE
ANCLADO EN CEMENTO:
TAQUETEADO
• Realizar hoyos de 40cm de
• Elconcretoausardebeserde200Kg/cm2 Diámetro.
deresistencia. • Excavara30cmdeprofundidadpara
• El espesor mínimo de la plancha de enterrarpostesyaccesorios.
concretodebeserde15cm. • Rellenar hoyos con un concreto de
• Usartaquetesexpansivosde3/8”x3¾”. 200Kg/cm2deresistencia.
COL-AB-03-00 0 27/12/2023
COLUMPIO PP EN U CON Medidas Capacidad Área segura Edad (años)
3 ASIENTOS DE BANDA 3.20m x 1.30m x 2.60m 3niños 6.70m x 4.80m 4-12 años
Descripción de producto
Columpio con diseño en forma de arcos está
fabricado con tubo redondo NGR Ced.30 y
Norma ASTM-A-513, su travesaño de tubo
redondo NGR Ced.40 Norma ASTM-A-513, en la
cual se ubican 3 bandas para parque público
sujetadas con 6 cadenas galvanizadas de 1/4”,
ganchos y péndulos el cual le permite el
movimiento.
Sujeción y Unión
Utilización de soldadura MIGG (GMAW), para la
unión de los elementos de un componente en
acero. Sujeción accesorios mediante tornillos tipo
"Torks",tuercasinsertonylon,tuercasdepresióny
aplicación de "LocTite”, lo cual dificulta la
extracciónyelvandalismo.
Imagen de referencia, puede haber variación
Recubrimiento
Laspartesenaceropasanporuntratamientode
superficie de tres etapasparaevitar la oxidación
natural del acero: Fosfatodesengrase, enjuague
y sellado, el cual evita la oxidación natural del
2.60m 1.30m
acero. Se les aplica un recubrimiento de pintura
poliésterelectrostáticoenpolvo(PowderCoating)
3.20m conunatemperaturadecuradoa200°C.locual
asegura la adherencia, la dureza y el brillo del
recubrimientosobreelproducto.
Dimensiones de referencia, puede haber variaciones.
• Realizarhoyosde40cmdeDiámetro.
ANCLADO EN CEMENTO: • Excavar a 30cm de profundidad para enterrar
postesyaccesorios.
• Rellenarhoyosconunconcretode200Kg/cm2
deresistencia.
COL-AB-04-00 0 09/01/2024
COLUMPIO PP EN A CON Medidas Capacidad Área segura Edad (años)
4 ASIENTOS DE BANDA 4.30m x 1.60m x 2.70m 4 niños 6.40m x 3.20m 4-12 años
Descripción de producto
Columpio 4 canastillas. en plástico y cadena
galvanizada de ¼” . Esta fabricado en tubo
redondo NGR Ced.30 Norma ASTM-A-513. El
movimiento del columpio es realizado por
péndulo con centro de bronce para evitar el
desgaste.
Sujeción y Unión
Utilización de soldadura MIGG (GMAW), para la
unión de los elementos de un componente en
acero. Sujeción accesorios mediante tornillos tipo
"Torks",tuercasinsertonylon,tuercasdepresióny
aplicación de "LocTite”, lo cual dificulta la
extracciónyelvandalismo.
Imagen de referencia, puede haber variación
Recubrimiento
Las partes en acero pasan por un tratamiento de
superficie de tres etapas para evitar la oxidación
natural del acero: Fosfatodesengrase, enjuague y
2.70m
sellado,elcualevitalaoxidaciónnaturaldelacero.
Se les aplica un recubrimiento de pintura poliéster
electrostático en polvo (PowderCoating) con una
temperaturadecuradoa200°C.locualasegurala
1.60m 4.30m
adherencia, la dureza y el brillo del recubrimiento
sobreelproducto.
Dimensiones de referencia, puede haber variaciones.
• Realizar hoyos de 40cm de Diámetro.
• Excavar a 30cm de profundidad para enterrar
ANCLADO EN CEMENTO:
postes y accesorios.
• Rellenar hoyos con un concreto de 200Kg/cm2 de
resistencia.
COL-AB-04-01 0 22/07/2024
COLUMPIO EN A CON 4 Medidas Capacidad Área Mínima Edad (años)
ASIENTOS DE BANDA Y 4.35m x 1.40m x 2.10m 4 niños 7.30m x 5.90m 5-12
LATERAL PLASTIPANEL
Descripción de producto
Columpio 4 asientos banda en plástico y cadena galvanizada
de ¼”. Esta fabricado en tubo redondo NGR Ced.30 Norma
ASTM-A-513. El movimiento del columpio es realizado por
péndulo con centro de bronce para evitar el desgaste.
Sujeción y Unión
Utilización de soldadura MIGG (GMAW), para la unión de
los elementos de un componente en acero. Sujeción
accesorios mediante tornillos tipo "Torks", tuercas inserto
nylon, tuercas de presión y aplicación de "LocTite”, lo cual
dificulta la extracción y el vandalismo.
Recubrimiento
Las partes en acero pasan por un tratamiento de superficie
de tres etapas para evitar la oxidación natural del acero:
Fosfatodesengrase, enjuague y sellado, el cual evita la
oxidación natural del acero. Se les aplica un recubrimiento
de pintura poliéster electrostático en polvo (PowderCoating)
con una temperatura de curado a 200° C. lo cual asegura la
adherencia, la dureza y el brillo del recubrimiento sobre el
producto.
Imagen de referencia, puede haber variación
2.10m
1.40m 4.35m
Dimensiones de referencia, puede haber variaciones.
VARIANTES DE ANCLAJE
ANCLADO EN CEMENTO:
TAQUETEADO
• Realizar hoyos de 40cm de
• El concreto a usar debe ser de 200 Kg/cm2 Diámetro.
de resistencia. • Excavar a 30cm de profundidad para
• El espesor mínimo de la plancha de enterrar postes y accesorios.
concreto debe ser de 15cm. • Rellenar hoyos con un concreto de
• Usar taquetes expansivos de 3/8” x 3 ¾ ”. 200Kg/cm2 de resistencia.
COL-AB-06-00 0 22/07/2024
COLUMPIO KRONE Medidas Capacidad Área Mínima Edad (años)
6.00m x 5.20m x 2.30m 6niños 9.60m x 8.80m 4-12
Descripción de producto
Columpios fabricados en tubo redondo NGR Ced.30 y
asientos de bandas, colgándose de cadenas galvanizadas
sobre travesaños curvos de tubo redondo NGR Ced.30
Norma ASTM-A-513. con cientos de banda de plástico El
movimiento del columpio es realizado por péndulo con
centro de bronce para evitar el desgaste.
Sujeción y Unión
Utilización de soldadura MIGG (GMAW), para la unión de
los elementos de un componente en acero. Sujeción
accesorios mediante tornillos tipo "Torks", tuercas inserto
nylon, tuercas de presión y aplicación de "LocTite”, lo cual
dificulta la extracción y el vandalismo.
Recubrimiento
Las partes en acero pasan por un tratamiento de superficie
de tres etapas para evitar la oxidación natural del acero:
Fosfatodesengrase, enjuague y sellado, el cual evita la
oxidación natural del acero. Se les aplica un recubrimiento
de pintura poliéster electrostático en polvo (PowderCoating)
con una temperatura de curado a 200° C. lo cual asegura la
Imagen de referencia, puede haber variación adherencia, la dureza y el brillo del recubrimiento sobre el
producto.
2.10m
1.25m 2.74m
Dimensiones de referencia, puede haber variaciones.
VARIANTES DE ANCLAJE
ANCLADO EN CEMENTO:
TAQUETEADO
• Realizar hoyos de 40cm de
• El concreto a usar debe ser de 200 Kg/cm2 Diámetro.
de resistencia. • Excavar a 30cm de profundidad para
• El espesor mínimo de la plancha de enterrar postes y accesorios.
concreto debe ser de 15cm. • Rellenar hoyos con un concreto de
• Usar taquetes expansivos de 3/8” x 3 ¾ ”. 200Kg/cm2 de resistencia.
COL-AB-10-00 0 22/07/2024
Medidas Capacidad Área Mínima Edad (años)
COLUMPIO RESIDENCIAL
COLUMPIOS 2.60m x 1.60m x 2.00m 2niños 6.20m x 5.20m 4-12
Descripción de producto
Columpio Residencial de 2 asientos de banda en plástico y
cadena galvanizada de ¼” . Esta fabricado en tubo redondo
NGR Ced.30 Norma ASTM-A-513. Ideal para cualquier
espacio.
Sujeción y Unión
Utilización de soldadura MIGG (GMAW), para la unión de
los elementos de un componente en acero. Sujeción
accesorios mediante tornillos tipo "Torks", tuercas inserto
nylon, tuercas de presión y aplicación de "LocTite”, lo cual
dificulta la extracción y el vandalismo.
Recubrimiento
Las partes en acero pasan por un tratamiento de superficie
de tres etapas para evitar la oxidación natural del acero:
Fosfatodesengrase, enjuague y sellado, el cual evita la
oxidación natural del acero. Se les aplica un recubrimiento
de pintura poliéster electrostático en polvo (PowderCoating)
con una temperatura de curado a 200° C. lo cual asegura la
adherencia, la dureza y el brillo del recubrimiento sobre el
Imagen de referencia, puede haber variación
producto.
2.00m
1.60m 2.60m
Dimensiones de referencia, puede haber variaciones.
VARIANTES DE ANCLAJE
ANCLADO EN CEMENTO:
TAQUETEADO
• Realizar hoyos de 40cm de
• El concreto a usar debe ser de 200 Kg/cm2 Diámetro.
de resistencia. • Excavar a 30cm de profundidad para
• El espesor mínimo de la plancha de enterrar postes y accesorios.
concreto debe ser de 15cm. • Rellenar hoyos con un concreto de
• Usar taquetes expansivos de 3/8” x 3 ¾ ”. 200Kg/cm2 de resistencia.